## List1
průměr potrubí | 10 | mm | 0.01 | m
hustota kapaliny | 1000 | kg/m3
rychlost proudění | 3 | m/s
délka potrubí | 6 | m
teplota vody | 20 | °C
drsnost potrubí | 16 | μm | 1.6e-05 | m
relativní drsnost | 0.0016
Reynoldsovo číslo | 29537.4302
kinematická viskozita vody | 1.0157e-06 | m2/s
součinitel tření | 0.027331 | -
Výpočet Colebrookovy rovnice v pevném počtu iterací | 6.5743
6.0088
6.052
6.0486
6.0489
6.0489
6.0489
6.0489
6.0489
6.0489
průtok | 0.23562 | L/s | 14.1372 | L/min | 0.84823 | m3/h
tlaková ztráta | 73792.8366 | Pa | 0.73793 | bar